## Sheet1
名称 | 阈值电压（V） | 漏源电压（V） | 漏极电流（A） | 导通电阻（mΩ） | 输入电容（pF） | 上升时间（ns） | 下降时间（ns） | 标称工作电流（A） | 开关频率（Hz） | 48 | 导通损耗Pon（W） | 开关损耗（W） | 理想总损耗（W）
SIR690DP-T1-GE3 | 4 | 200 | 34.4 | 28.5 | 1935 | 19 | 6 | 3 | 200000 | 48 | 0.2565 | 0.12 | 0.3765
PJQ5494_R2_00001 | 4 | 150 | 40 | 30 | 2207 | 100 | 106 | 3 | 200000 | 48 | 0.27 | 0.9888 | 1.2588
SI7430DP-T1-E3 | 4 | 150 | 30 | 36 | 1735 | 12 | 6 | 3 | 200000 | 48 | 0.324 | 0.0864 | 0.4104
NCE1540K | 3.2 | 150 | 40 | 35 | 4200 | 11.8 | 14.6 | 3 | 200000 | 48 | 0.315 | 0.12672 | 0.44172
IXFY36N20X3 | 4.5 | 200 | 36 | 45 | 1425 | 30 | 20 | 3 | 200000 | 48 | 0.405 | 0.24 | 0.645
AOD464P | 3 | 105 | 30 | 45 | 1700 | 26 | 30 | 3 | 200000 | 48 | 0.405 | 0.2688 | 0.6738
STB30NF10T4 | 3 | 100 | 35 | 38 | 1180 | 40 | 10 | 3 | 200000 | 48 | 0.342 | 0.24 | 0.582
BSC070N10NS3G | 2.7 | 100 | 90 | 7 | 3000 | 10 | 8 | 3 | 200000 | 48 | 0.063 | 0.0864 | 0.1494
名称 | 导通损耗Pon（W） | 开关损耗（W） | 理想总损耗（W）
SIR690DP-T1-GE3 | 0.2565 | 0.12 | 0.3765 |  |  |  | IRS2186STRPBF核心参数表
PJQ5494_R2_00001 | 0.27 | 0.9888 | 1.2588 |  |  |  | 母线电压耐压 | 600V
SI7430DP-T1-E3 | 0.324 | 0.0864 | 0.4104 |  |  |  | 拉电流 | 4A
NCE1540K | 0.315 | 0.12672 | 0.44172 |  |  |  | 灌电流 | 4A
IXFY36N20X3 | 0.405 | 0.24 | 0.645 |  |  |  | 驱动电压 | 10-20V
AOD464P | 0.405 | 0.2688 | 0.6738
STB30NF10T4 | 0.342 | 0.24 | 0.582
BSC070N10NS3G | 0.063 | 0.0864 | 0.1494
CSA240LCSOIC8 |  |  |  | MIN | Typ | MAX | 单位
供电电压范围 | Vs | Ta=-40°to125° |  | 2.7 | / | 5.5 | V
静态电流 | Iq | V |  | / | 1.4 | 1.8 | mA
|  | Ta=-40°to125° |  | / | / | 2