## DigiBuckBoost_Single
Comment | Description | Designator | Footprint | LibRef | Quantity
22uF100V |  | C1, C2, C3, C4, C5, C6 | C1206 | C1206 | 6
100uF100V | 脚距5mm直径10mm高度16mm | C7, C8, C9, C10 | CAP 5.0*10*16 | CAP 5.0*10*16 | 4
100nF |  | C11, C15, C16, C17, C20, C21, C22, C23, C24, C25, C26, C27, C28, C33, C37, C38, C39, C40 | C0603 | C0603 | 18
1uF |  | C12, C13, C30, C31, C34, C35 | C0603 | C0603 | 6
2.2uF |  | C14, C19 | C0603 | C0603 | 2
470nF |  | C18, C32 | C0603 | C0603 | 2
10uF | 长3.2mm，宽1.6mm，厚1.6mm | C29 | CD A(3216) | A型钽电容 | 1
15pF |  | C36 | C0603 | C0603 | 1
1729128 | 间距:5.08mm;排数:1;每排PIN数:2;安装方式:直针;额定电流:13.5A;额定电压:400V;工作温度范围:-;颜色:绿色; | CN1, CN2, CN3, CN4, CN5 | CONN-TH_2P-P5.08 | MKDSN5.08-2P | 5
A1257WR-S-2P |  | CN6, CN7, CN8 | CONN-SMD_A1257WR-S-2P | A1257WR-S-2P | 3
MURA120T3G | 25ns 0.875V压降 1A快恢复二极管 | D2, D3 | SMA | MURA120T3G | 2
1N5819W(SOD-123) |  | D4 | SOD-123 | 1N5819W(SOD-123) | 1
DSF1D换用1n5819 | 小封装快恢复二极管 | D5, D6, D7, D8 | SOD-123_L2.8-W1.8-LS3.7-RD | DSF1D | 4
7P卧贴排母 |  | H1 | HDR-SMD_7P-P2.54-H-F-L11.5 | 7P卧贴排母 | 1
TSW SMD-6*6*5 |  | K1, K2, K3, K4 | TSW SMD-6*6*5 | TSW SMD-6*6*5 | 4
47uH 30A |  | L1 | 106-125卧式 | 106-125铁硅铝磁环电感 | 1
LED 5050 | 5050RGB-LED | LED1 | LED 5050 | LED 5050 | 1
LED 0603G | 绿色0603LED | LED2 | LED 0603G | LED 0603G | 1
M3x5_L | M3铜柱，长：5mm | M1, M2, M3, M4 | M3x5_L | M3x5_L | 4
BSC070N10NS3 G | N-Channel OptiMOS 3 Power-Transistor, 100 V VDS, 90 A ID, -55 to 150 degC, PG-TDSON-8-1, Reel, Green | Q1, Q2, Q3, Q4 | INF-PG-TDSON-8-1_V | BSC070N10NS3G | 4
330 ohm |  | R1, R11 | R0603 | R0603 | 2
0.003 ohm换用0.0035 |  | R2, R3, R4 | R2512 | R2512 | 3
10k |  | R5, R6, R7, R12, R13, R14, R16, R17, R26, R27, R35, R36, R37 | R0603 | R0603 | 13
510 ohm |  | R8 | R0603 | R0603 | 1
10 ohm |  | R9, R10, R19, R20, R21, R22, R23, R24, R25, R28, R41, R42 | R0603 | R0603 | 12
3.3k |  | R15, R29, R30, R38, R39 | R0603 | R0603 | 5
120 ohm |  | R18 | R0805 | R0805 | 1
75k |  | R31, R32, R33, R34 | R0603 | R0603 | 4
FPC0.5-8P | FPC连接器 | Screen1 | FPC0.5 2H-S-W-8P | FPC-8P-0.5 | 1
Header-Male-2.54_1x2 |  | SW1 | HDR2.54-LI-2P | Header-Male-2.54_1x2 | 1
SN65HVD230DR | 常用CAN收发器 | U1 | SOP-8 | SN65HVD230DR | 1
IRS2186 | IC GATE DRVR HALF-BRIDGE 8SOIC | U2, U3 | FP-PG-DSO-8-MFG | CMP-32851-000025-1 | 2
CSA240LCSOIC8 | 低噪声低温漂双向电流高端检测芯片 | U4, U6, U7 | SOIC-8_L4.9-W3.9-P1.27-LS6.0-BL | CSA240LCSOIC8 | 3
REF3033AIDBZR | 3.3V基准电压源 | U5 | SOT-23-3_L3.0-W1.7-P0.95-LS2.9-BR | REF3033AIDBZR | 1
STM32H743VIT6 | STM32H7 | U8 | LQFP-100_L14.0-W14.0-P0.50-LS16.0-BL | STM32H743VIT6 | 1
TLV1117-50IDCY | IC REG LINEAR 5V 800MA SOT223-4 | U9 | FP-DCY0004A-MFG | CMP-04917-000165-1 | 1
GS8552-SR | 1.5MHZ, 轨到轨高精双通道运放 | U10 | SOIC-8_L4.9-W3.9-P1.27-LS6.0-BL | GS8552-SR | 1
TLV1117-33IDCYR | IC REG LIN 3.3V 800MA SOT223-4 | U11 | FP-DCY0004A-MFG | CMP-04917-000056-1 | 1
25Mhz |  | X1 | OSC 3225-4P | OSC-3225 | 1