## STM32H7
Comment | Description | Designator | Footprint | LibRef | Quantity
100nF |  | C19, C20, C21, C22, C23, C24, C25, C26, C31, C32, C33, C34, C35, C36, C37, C42 | C0603 | C0603 | 16
10uF | 长3.2mm，宽1.6mm，厚1.6mm | C27 | CD A(3216) | A型钽电容 | 1
1uF |  | C28, C29 | C0603 | C0603 | 2
15pF |  | C30 | C0603 | C0603 | 1
2.2uF |  | C38, C40 | C0603 | C0603 | 2
470nF |  | C39, C41 | C0603 | C0603 | 2
A1257WR-S-2P |  | CN6, CN7, CN8 | CONN-SMD_A1257WR-S-2P | A1257WR-S-2P | 3
PESD1CAN |  | D4 | SOT-23-3_L2.9-W1.6-P1.90-LS2.8-BR | PESD1CAN | 1
7P卧贴排母 |  | H7 | HDR-SMD_7P-P2.54-H-F-L11.5 | 7P卧贴排母 | 1
Header-Female-2.54_1x4 |  | H8, H13 | HDR2.54-M-LI-4P | Header-Female-2.54_1x4 | 2
Header-Female-2.54_1x3 |  | H9, H10 | HDR2.54-M-LI-3P | Header-Female-2.54_1x3 | 2
Header-Female-2.54_1x2 |  | H11, H12 | HDR2.54-M-LI-2P | Header-Female-2.54_1x2 | 2
TSW SMD-6*6*5 |  | K1, K2, K3, K4 | TSW SMD-6*6*5 | TSW SMD-6*6*5 | 4
LED 0603G | 绿色0603LED | LED | LED 0603G | LED 0603G | 1
LED 5050 | 5050RGB-LED | LED1 | LED 5050 | LED 5050 | 1
10k |  | R18, R19, R20, R21, R33, R35, R41 | R0603 | R0603 | 7
330 ohm |  | R22, R24 | R0603 | R0603 | 2
510 ohm |  | R23 | R0603 | R0603 | 1
3.3k |  | R25, R26, R31, R32, R36 | R0603 | R0603 | 5
75k |  | R27, R28, R29, R30 | R0603 | R0603 | 4
120 ohm |  | R34 | R0805 | R0805 | 1
10 / 22 ohm |  | R37, R38, R39, R40 | R0603 | R0603 | 4
FPC1.0-8P | FPC连接器 | Screen1 | FPC0.5 2H-S-W-8P | FPC-8P-0.5 | 1
DIP-Red-1P |  | SW1 | CSW DIP-1P_G | DIP-Red-1P | 1
TLV1117-33IDCYR | IC REG LIN 3.3V 800MA SOT223-4 | U4 | FP-DCY0004A-MFG | CMP-04917-000056-1 | 1
CSA240LCSOIC8 | 低噪声低温漂双向电流高端检测芯片 | U5, U6, U7 | SOIC-8_L4.9-W3.9-P1.27-LS6.0-BL | CSA240LCSOIC8 | 3
GS8552-SR | 1.5MHZ, 轨到轨高精双通道运放 | U8 | SOIC-8_L4.9-W3.9-P1.27-LS6.0-BL | GS8552-SR | 1
REF3033AIDBZR | 3.3V基准电压源 | U9 | SOT-23-3_L3.0-W1.7-P0.95-LS2.9-BR | REF3033AIDBZR | 1
STM32H743VIT6 | STM32H7 | U10 | LQFP-100_L14.0-W14.0-P0.50-LS16.0-BL | STM32H743VIT6 | 1
SN65HVD230DR | 常用CAN收发器 | U11 | SOP-8 | SN65HVD230DR | 1
25Mhz |  | X1 | OSC 3225-4P | OSC-3225 | 1