## DBBC7505S-F
Comment | Description | Designator | Footprint | LibRef | Quantity
470nF |  | C1 | C0402 | C0402 | 1
100nF |  | C3, C4, C5, C6, C7, C22, C23, C34, C35, C41, C42, C43, C44, C46, C47, C48, C49, C55 | C0402 | C0402 | 18
22uF100V |  | C8, C9, C10, C11, C14, C15, C16, C17, C18, C19, C20, C21, C24, C25, C26, C27, C30, C31, C32, C33 | C1206 | C1206 | 20
1uF |  | C12, C13, C28, C29, C40, C45, C54 | C0402 | C0402 | 7
15pF |  | C36 | C0402 | C0402 | 1
330pF |  | C37, C38, C52, C53 | C0402 | C0402 | 4
10uF | 长3.2mm，宽1.6mm，厚1.6mm | C39 | CD A(3216) | A型钽电容 | 1
2.2uF |  | C50, C51 | C0402 | C0402 | 2
20pF |  | C56, C57 | C0402 | C0402 | 2
4.7nF |  | C58 | C0402 | C0402 | 1
1729128 | 间距:5.08mm;排数:1;每排PIN数:2;安装方式:直针;额定电流:13.5A;额定电压:400V;工作温度范围:-;颜色:绿色; | CN1, CN2, CN4, CN6, CN8 | CONN-TH_2P-P5.08 | MKDSN5.08-2P | 5
A1257WR-S-2P |  | CN3, CN5, CN7 | CONN-SMD_A1257WR-S-2P | A1257WR-S-2P | 3
1N5819W(SOD-123) |  | D1, D3, D4, D6, D7 | SOD-123 | 1N5819W(SOD-123) | 5
MURA120T3G | 25ns 0.875V压降 1A快恢复二极管 | D2, D5 | SMA | MURA120T3G | 2
PESD1CAN |  | D8 | SOT23-3L | PESD1CAN | 1
Header-Male-2.54_1x2 |  | H1, H3 | HDR2.54-LI-2P | Header-Male-2.54_1x2 | 2
7P卧贴排母 |  | H2 | HDR-SMD_7P-P2.54-H-F-L11.5 | 7P卧贴排母 | 1
TSW SMD-6*6*5 |  | K1, K2, K3, K4 | TSW SMD-6*6*5 | TSW SMD-6*6*5 | 4
47uH 30A |  | L1 | 106-125卧式 | 106-125铁硅铝磁环电感 | 1
LED 5050 | 5050RGB-LED | LED1 | LED 5050 | LED 5050 | 1
LED 0603G | 绿色0603LED | LED2 | LED 0603G | LED 0603G | 1
M3x5_L | M3铜柱，长：5mm | M1, M2, M3, M4 | M3x5_L | M3x5_L | 4
BSC070N10NS3 G | N-Channel OptiMOS 3 Power-Transistor, 100 V VDS, 90 A ID, -55 to 150 degC, PG-TDSON-8-1, Reel, Green | Q1, Q2, Q3, Q4 | INF-PG-TDSON-8-1_V | BSC070N10NS3G | 4
330 ohm |  | R1, R16 | R0402 | R0402 | 2
3k |  | R2, R3, R18, R19, R20 | R0402 | R0402 | 5
0.003 ohm |  | R4, R5, R6 | R2512 | R2512 | 3
72k |  | R7, R12, R15, R17 | R0402 | R0402 | 4
510 ohm |  | R8 | R0402 | R0402 | 1
10k |  | R9, R10, R11, R13, R14, R21, R22, R25, R28, R29, R32, R33, R35, R36, R37, R38 | R0402 | R0402 | 16
10 ohm |  | R24, R34, R41, R43, R45, R47 | R0402 | R0402 | 6
10 ohm |  | R26, R27, R30, R31, R42, R44, R46, R48 | R0603 | R0603 | 8
60.4 ohm |  | R39, R40 | R0603 | R0603 | 2
FPC0.5-8P | FPC连接器 | Screen1 | FPC0.5 2H-S-W-8P | FPC-8P-0.5 | 1
TestPoint_DIP | 测试点 | TP1, TP2, TP3, TP4, TP5, TP6, TP7, TP8, TP9, TP10, TP11, TP12, TP13, TP19, TP20, TP21, TP22 | TestPoint_DIP | TestPoint_DIP | 17
GS8552-SR | 1.5MHZ, 轨到轨高精双通道运放 | U1 | SOIC-8_L4.9-W3.9-P1.27-LS6.0-BL | GS8552-SR | 1
CSA240LCSOIC8 | 低噪声低温漂双向电流高端检测芯片 | U3, U5, U6 | SOIC-8_L4.9-W3.9-P1.27-LS6.0-BL | CSA240LCSOIC8 | 3
TLV1117-50IDCY | IC REG LINEAR 5V 800MA SOT223-4 | U4 | FP-DCY0004A-MFG | CMP-04917-000165-1 | 1
TLV1117-33IDCYR | IC REG LIN 3.3V 800MA SOT223-4 | U7 | FP-DCY0004A-MFG | CMP-04917-000056-1 | 1
IRS2186STRPBF | IC GATE DRVR HI/LOW SIDE 8SOIC | U8, U10 | FP-PG-DSO-8-IPC_B | CMP-32851-000154-1 | 2
STM32H743VIH6 | HIGH-PERFORMANCE AND DSP WITH DP | U9 | FP-TFBGA100-A08Q-MFG | CMP-12105-000020-1 | 1
TCAN332GDR | CANFD收发芯片 | U11 | SOIC-8_L4.9-W3.9-P1.27-LS6.0-BL | TCAN332GDR | 1
25Mhz |  | X1 | OSC 3225-4P | OSC-3225 | 1